## B.1 工程项目招标工程量清单封面(封1)【富顺县中医医院富~
| 富顺县中医医院富达路院区口腔科改造项目 |  |  | 工程
招标工程量清单
招 标 人:
(单位盖章)
造价咨询人:
(单位盖章)
封-1

## C.1 工程项目招标工程量清单扉页(扉1)【富顺县中医医院富~
| 富顺县中医医院富达路院区口腔科改造项目 |  |  | 工程
招标工程量清单
招 标 人: |  | 造价咨询人:
| (单位盖章) |  | （单位盖章）
法定代表人 或其授权人: |  | 法定代表人 或其授权人:
| (签字或盖章) |  | (签字或盖章)
编 制 人: |  | 复 核 人:
| (造价人员签字盖专用章) |  | (一级造价工程师签字盖专用章)
编 制 时 间: |  | 复 核 时 间:
扉-1

## D 工程计价总说明(表-01)招标清单编制说明【富顺县中医医~
总 说 明
工程名称：富顺县中医医院富达路院区口腔科改造项目
1.工程概况 富顺县中医医院富达路院区口腔科改造项目，主要涉及到拆除工程、地面屋面改造约300平方米、墙面改造约600平方米、天棚改造约230平方米。 2.工程招标和专业工程发包范围 3.工程量清单编制依据 3.1、《建设工程工程量清单计价规范》(GB50500－2013)及其配套文件； 3.2、2020年《四川省建设工程工程量清单计价定额》（以下简称20定额）及其配套文件； 3.3、税金按四川省住房和城乡建设厅关于印发《建筑业营业税改征增值税四川省建设工程计价依据调整办法》（川建造价发〔2019〕181号），销项增值税按9%计取； 3.4、安全文明施工费及规费按现行相关规范的上限计取； 3.5、设计图； 3.6、与工程项目有关的标准（含标准图集）、规范、技术资料等； 4.工程质量、材料、施工等的特殊要求 4.1、工程质量要求：达到国家现行施工验收规范合格标准 5.其他需要说明的问题 5.1、暂列金按10%计取 5.2、根据业主意见DN25PPR出水、DN25PPR供气管、U-PVC排污支管 DN75、PP-R负压主管 DN50、DN25PPR负压分管、U-PVC排水管 DN32、VGA或USB数据线、U-PVC排水管 DN25、配线 3*1mm2、交换机柜为本工程设备采购配套土建工程，在建施图设计说明中为预估工程量，建施09平面图标注牙床椅综合管网，建施11图纸中给出此综合管网断面图，此部分由设备厂家现场指导实施，结算按实收方结算。

## E.1 建设项目招标控制价投标报价汇总表(表-02)【富顺县~
建设项目招标控制价/投标报价汇总表
工程名称：富顺县中医医院富达路院区口腔科改造项目
序号 | 单项工程名称 | 工程规模 |  | 金额(元) | 其中: (元)
|  | 数值 | 计量单位 |  | 暂估价 | 安全文明施工费 | 规费
1 | 单项工程1 |  | 平方米
2 | 建筑与装饰工程 |  | 平方米
3 | 安装工程 |  | 平方米
4 | 工程垃圾、拆除垃圾外运及处置费 | - | -
合 计 |  |  |  | - | - | - | -

## E.3 单位工程招标控制价投标报价汇总表(表-04-1)一般~
单位工程招标控制价/投标报价汇总表
（适用于一般计税方法）
工程名称：富顺县中医医院富达路院区口腔科改造项目\单项工程1【建筑与装饰工程】 |  | 标段：
序号 | 汇总内容 | 金 额（元） | 其中:暂估价(元)
1 | 分部分项及单价措施项目
1.1 | 砌筑工程
1.2 | 混凝土及钢筋混凝土工程
1.3 | 金属结构工程
1.4 | 门窗工程
1.5 | 屋面及防水工程
1.6 | 楼地面装饰工程
1.7 | 墙、柱面装饰与隔断、幕墙工程
1.8 | 天棚工程
1.9 | 油漆、涂料、裱糊工程
1.10 | 拆除工程
1.11 | 单价措施项目
2 | 总价措施项目 |  | -
2.1 | 其中：安全文明施工费 | 18866.46 | -
3 | 其他项目 |  | -
3.1 | 其中：暂列金额 | 28967.34 | -
3.2 | 其中：专业工程暂估价 |  | -
3.3 | 其中：计日工 |  | -
3.4 | 其中：总承包服务费 |  | -
4 | 规费 | 6683.28 | -
5 | 创优质工程奖补偿奖励费 |  | -
6 | 税前不含税工程造价 |  | -
6.1 | 其中：除税甲供材料（设备）费 |  | -
7 | 销项增值税额 |  | -
8 | 附加税 |  | -
招标控制价/投标报价总价合计=税前不含税工程造价+销项增值税额+附加税

## F.1.1 分部分项工程清单计价表(表-08)【建筑与装饰工~
分部分项工程清单与计价表
工程名称：富顺县中医医院富达路院区口腔科改造项目\单项工程1【建筑与装饰工程】 |  |  |  |  | 标段：
序号 | 项目编码 | 项目名称 | 项目特征描述 | 计量 单位 | 工程量 | 金额（元）
[6 empty] | 综合单价 | 合价 | 其中
[8 empty] | 定额人工费 | 定额机械费 | 暂估价
0104 砌筑工程
1 | 010401003001 | 实心砖墙 | 1.砖品种、规格、强度等级：MU10页岩实心砖 2.墙体类型：综合 3.砂浆强度等级、配合比：M5 | m3 | 1.5
2 | 010401012002 | 零星砌砖 | 1.零星砌砖名称、部位 详见图纸 2.砖品种、规格、强度等级 MU10页岩实心砖 3.砂浆强度等级、配合比 M5水泥砂浆 | m3 | 0.16
分部小计
0105 混凝土及钢筋混凝土工程
3 | 010505001003 | 原楼板加固 | 1.混凝土种类:微膨胀细石混凝土 2.混凝土强度等级:C30 | m3 | 0.65
4 | 010505001004 | 有梁板 | 1.混凝土种类：商品混凝土 2.混凝土强度等级：C30 3.混凝土拌合料要求：达到设计要求,满足现行施工验收规范 | m3 | 0.34
5 | 010515004005 | 钢筋HRB400 直径 φ≤10 | 1.钢筋种类、规格：HRB400 直径 φ≤10 2.钢筋A级植筋伸入承重墙体支座200mm 3.满足相关规范及设计企业 | t | 0.16
6 | 010516001006 | 螺栓 | 1.螺栓种类：综合 2.规格：M12 | 套 | 24
分部小计
0106 金属结构工程
7 | 010602001007 | 钢屋架 | 1.钢材品种、规格：成品方钢管屋架 2.油漆品种、刷漆遍数：满足成品钢构除锈、底漆、探伤等要求 3.满足相关规范及要求 | t | 0.264
8 | 010605002008 | 0.5+100+0.5彩钢岩棉夹心板墙 | 1.0.5+100+0.5彩钢岩棉夹心板墙安装及吊装 2.做法：详设计图 3.其他：满足设计及规范要求 | m2 | 10.13
9 | 010603002009 | 方钢管柱 | 1.柱类型：成品方钢管 2.钢材品种、规格：Q235B 规格综合 3.油漆品种、刷漆遍数：满足成品钢构除锈、底漆、探伤等要求 4.满足相关规范及要求 | t | 0.516
10 | 010606002010 | 方钢管檩条（含门窗梁柱） | 1.钢材品种、规格：成品方钢檩条 2.钢材品种、规格：Q235B 规格综合 3.油漆品种、刷漆遍数：满足成品钢构除锈、底漆、探伤等要求 4.满足相关规范及要求 | t | 0.103
11 | 010606013011 | 零星钢构件 | 1.构件名称：零星钢构件 2.钢材品种、规格：规格综合 3.探伤要求：满足设计及现行施工验收规范要求 4.焊接要求：满足设计及现行施工验收规范要求 5.安装高度：综合考虑 6.综合单价包含钢结构的制作、运输、安装、吊装费用 7.投标人在投标报价过程中，应把深化设计及深化设计引起的其他增加的费用考虑在综合单价中，结算时，不再另行计取任何费用 8.其它：满足设计及规范要求 | t | 0.051
分部小计
0108 门窗工程
12 | 010801001012 | 实木套装门 | 1.实木套装门 2.镶嵌玻璃品种、厚度：详设计施工图纸 | m2 | 40.74
13 | 010807001013 | 断桥铝合金推拉窗 | 1.窗类型：108系列断桥铝合金推拉窗 2.玻璃品种、厚度：6Low-E+12A+6双钢化中空玻璃 3.五金材料：滑轮滑轨、卡锁等 | m2 | 40.95
分部小计
0109 屋面及防水工程
14 | 010901002014 | 0.5mm单层压型彩钢仿古瓦屋面 | 1.0.5mm单层压型彩钢仿古瓦屋面 2.满足相关规范及设计要求 | m2 | 16.66
15 | 010901002015 | 0.5+100+0.5彩钢岩棉夹心屋面板 | 1.0.5+100+0.5彩钢岩棉夹心屋面板 | m2 | 64.85
分部小计
0111 楼地面装饰工程
16 | 011101006016 | 平面砂浆找平层 | 楼地面找平层 水泥砂浆(特细砂)厚度20mm 在混凝土及硬基层上 1∶3 | m2 | 101.3
17 | 011101006017 | 平面砂浆找平层 | 楼地面找平层 水泥砂浆(特细砂)厚度20mm 在填充材料上 1∶3 | m2 | 11.09
18 | 011101006018 | 平面砂浆找平层 | 楼地面找平层 水泥砂浆(特细砂)厚度20mm 在填充材料上 1∶2.5 | m2 | 55.22
19 | 011101006019 | 平面砂浆找平层 | 楼地面找平层 水泥砂浆(特细砂)厚度15mm 在混凝土及硬基层上 1∶3 | m2 | 11.09
20 | 010902001020 | 屋面卷材防水 | 1.3厚SBS改性沥青防水卷材 | m2 | 55.22
21 | 011101005021 | 3厚自流平水泥 | 1.名称：自流坪楼地面 2.其他：满足设计、招标文件、相关图集、现行施工及验收规范等相关要求 | m2 | 229.66
22 | 010902002022 | 屋面涂膜防水 | 1.1.5厚聚氨酯防水涂料防水层 | m2 | 148.43
23 | 011102003023 | 防滑地砖地面 | 1、8厚防滑地砖地面 2、20厚1:2干硬性水泥砂浆粘合层,上撒1-2厚干水泥, 并洒清水适量 | m2 | 11.09
24 | 011102003024 | 防滑地砖屋面 | 1、30厚1：3干硬性水泥砂浆粘贴600*600*10厚防滑地砖 | m2 | 55.22
25 | 011103004025 | PVC卷材地面 | 1、3厚PVC卷材地面，耐磨层0.4厚 2、专用胶粘剂粘贴（满足环保要求） 3、3厚自流平水泥（另计） 4、清洁干净原防滑地砖 | m2 | 229.66
26 | 011001001026 | 泡沫混凝土抬高 | 1.泡沫混凝土抬高 2.高度：详设计 3.满足相关规范及要求 | m2 | 112.4
27 | 011104004027 | 防静电架空地板 | 1、600高成品架空防静电活动金属地板 2、30厚1:2.5水泥豆石压实赶光 3、水泥浆（水灰比0.5）结合层一道 4、结构板 | m2 | 7.09
28 | 011105006028 | 铝合金踢脚 | 1.踢脚线高度：详设计 2.龙骨：详设计综合考虑 3.基层材料种类、规格：详设计综合考虑 4.面层材料品种、规格、颜色：40mm高*1.5厚成品铝合金踢脚线 5.其他：满足设计及规范要求 | m2 | 9.67
分部小计
0112 墙、柱面装饰与隔断、幕墙工程
29 | 010903002029 | 墙面涂膜防水 | 1.5厚聚氨酯防水涂料 | m2 | 7.45
30 | 011201004030 | 立面砂浆找平层 | 1.12厚1：3水泥砂浆打底扫毛 2.8厚1：3水泥砂浆垫层找平 | m2 | 262.68
31 | 011204003031 | 釉面砖墙面 300*600 | 1、300*600*8墙裙砖（专用勾缝剂勾缝） 2、8厚1:2水泥砂浆加建筑胶粘贴 | m2 | 7.45
32 | 011207001032 | 钢龙骨冰火板隔墙 | 1、9厚冰火装饰板 2、18厚阻燃板底板 3、墙面装饰板 隔墙龙骨 50mm方管龙骨 中距900mm（内填50mm岩棉容重为60kg/m³） 4、18厚阻燃板底板 5、9厚冰火装饰板 | m2 | 317.37
33 | 011207001033 | 冰火板墙面装饰板 | 1、结构胶粘贴9厚冰火装饰板 | m2 | 255.23
分部小计
0113 天棚工程
34 | 011302001034 | 吊顶天棚 | 1、M8全牙吊杆与后置紧固件与楼板或梁连接 2、轻钢承载龙骨C38X12X1.0mm，间距≤1200mm用吊件与吊杆联结后找平 3、轻钢主龙骨T24X38X0.27X0.27mm，间距等于板材宽度用挂件与承载龙骨固定 4、轻钢次龙骨T24X28X0.27X0.27mm，间距等于板材宽度与主龙骨插接 5、600*600*10mm硅钙板 | m2 | 225
分部小计
0114 油漆、涂料、裱糊工程
35 | 011405001035 | 金属面油漆 | 1、表面除锈,清理,磨砂纸, 2、刷醇酸防锈底漆两遍,局部刮丙苯乳胶腻子,打磨,满刮丙苯乳胶腻子,打磨,刷第一遍醇酸防锈面漆,复补丙苯乳胶腻子,磨光,湿布擦净,刷第二遍醇酸防锈面漆 | m2 | 100
分部小计
0116 拆除工程
36 | 011601001036 | 砖墙拆除 | 1.砌体名称：砖墙 2.砌体材质：综合 3.拆除高度：详设计 4.场内运距：投标人自行考虑 | m3 | 4.28
37 | 011601001037 | 零星砌体拆除 | 1.砌体名称：原砖砌主席台 2.砌体材质：综合 3.拆除高度：详设计 4.场内运距：投标人自行考虑 | m3 | 4.6
38 | 011602002038 | 钢筋混凝土构件拆除 | 1.钢筋混凝土构件拆除 3.拆除方式：投标人踏勘现场综合考虑 4.表面的附着物种类：各类附着物拆除综合考虑在投标报价中 5.拆除的建渣场内运输综合考虑在投标报价中 6.其他：满足设计及最新施工验收规范 | m3 | 0.34
39 | 011604002039 | 立面抹灰层拆除 | 1.拆除内容：立面抹灰层（含饰面层） 2.场内运距：投标人自行考虑 | m2 | 200
40 | 011605001040 | 拆除地面砖 | 1.拆除内容：平面块料（含结合层） 2.建渣外运：投标人自行考虑 | m2 | 83
41 | 011606002041 | 墙柱面龙骨及饰面拆除 | 1.拆除构件名称：木龙骨木质文化墙 2.拆除尺寸、规格：综合 3.其他：满足设计、招标文件、相关图集、现行施工及验收规范等相关要求 4.场内运距：投标人自行考虑 | m2 | 80
42 | 011606003042 | 天棚面龙骨及饰面拆除 | 1.拆除构件名称：天棚拆除 2.拆除尺寸、规格：综合 3.其他：满足设计、招标文件、相关图集、现行施工及验收规范等相关要求 4.场内：投标人自行考虑 | m2 | 225
43 | 011607001043 | 屋面拆除 | 1.拆除内容：刚性层、找平层、保护层 2.场内运距：投标人自行考虑 | m2 | 87.21
44 | 011607002044 | 防水层拆除 | 1.拆除构件名称：卷材防水 2.拆除尺寸、规格：综合 3.其他：满足设计、招标文件、相关图集、现行施工及验收规范等相关要求 4.场内运距：投标人自行考虑 | m2 | 70
45 | 011609002045 | 隔断隔墙拆除 | 1.石膏板墙体拆除 2.拆除尺寸、规格：综合 3.其他：满足设计、招标文件、相关图集、现行施工及验收规范等相关要求 4.场内运距：投标人自行考虑 | m2 | 69.3
46 | 011610001046 | 木门窗拆除 | 1.原有木门窗拆除 2.场内运距：投标人自行考虑 | m2 | 18
47 | 011610002047 | 金属门窗拆除 | 1.原有金属门窗拆除 2.场内运距：投标人自行考虑 | m2 | 44.64
分部小计
合 计

## F.1.2 单价措施项目清单计价表(表-08)【建筑与装饰工~
单价措施项目清单与计价表
工程名称：富顺县中医医院富达路院区口腔科改造项目\单项工程1【建筑与装饰工程】 |  |  |  |  | 标段：
序号 | 项目编码 | 项目名称 | 项目特征描述 | 计量 单位 | 工程量 | 金额（元）
[6 empty] | 综合单价 | 合价 | 其中
[8 empty] | 定额人工费 | 定额机械费 | 暂估价
脚手架工程
1 | 011701003056 | 装饰脚手架 | 1．搭设方式：投标人自行考虑 2．搭设高度：详设计 3．脚手架材质：投标人自行考虑 | m2 | 572.6
小计
合 计

## F.4 总价措施项目清单与计价表(表-11)仅打印安全文明施~
总价措施项目清单与计价表
工程名称：富顺县中医医院富达路院区口腔科改造项目\单项工程1【建筑与装饰工程】 |  |  |  | 标段：
序 号 | 项目编码 | 项目名称 | 计算基础 | 费率 （%） | 金额 （元） | 调整费率 (%) | 调整后金额 (元) | 备注
定额(人工费+机械费)
1 | 011707001048 | 安全文明施工费 |  |  | 18866.46
1.1 | ① | 环境保护费 | 税前建安工程造价（不含总价措施项目费） |  | 673.80
1.2 | ② | 文明施工费 | 税前建安工程造价（不含总价措施项目费） |  | 3981.56
1.3 | ③ | 安全施工费 | 税前建安工程造价（不含总价措施项目费） |  | 9065.70
1.4 | ④ | 临时设施费 | 税前建安工程造价（不含总价措施项目费） |  | 5145.40
2 | 011707002049 | 夜间施工增加费
3 | 011707003050 | 非夜间施工照明
4 | 011707004051 | 二次搬运费
5 | 011707005052 | 冬雨季施工增加费
6 | 011707006053 | 地上、地下设施、建筑物的临时保护设施
7 | 011707007054 | 已完工程及设备保护费
8 | 011707008055 | 工程定位复测费
合计 |  |  |  |  | 18866.46

## G.1 其他项目清单与计价汇总表(表-12)【建筑与装饰工程】
其他项目清单与计价汇总表
工程名称：富顺县中医医院富达路院区口腔科改造项目\单项工程1【建筑与装饰工程】 |  | 标段：
序号 | 项 目 名 称 | 金额(元) | 结算金额（元） | 备注
1 | 暂列金额 |  |  | 明细详见表-12-1
2 | 暂估价
2.1 | 材料(工程设备)暂估价/结算价 |  |  | 明细详见表-12-2
2.2 | 专业工程暂估价/结算价 |  |  | 明细详见表-12-3
3 | 计日工 |  |  | 明细详见表-12-4
4 | 总承包服务费 |  |  | 明细详见表-12-5
合 计 |  | - | - | -

## G.3 材料(工程设备)暂估单价及调整表(表-12-2)【建~
材料(工程设备)暂估单价及调整表
工程名称：富顺县中医医院富达路院区口腔科改造项目\单项工程1【建筑与装饰工程】 | [5 empty] | 标段：
序号 | 材料(工程设备) 名称、规格、型号 | 计量 单位 | 数量 |  | 暂估(元) |  | 确认(元) |  | 差额±(元) |  | 备注
|  |  | 暂估 | 确认 | 单价 | 合价 | 单价 | 合价 | 单价 | 合价
合计

## G.4 专业工程暂估价表(表-12-3)【建筑与装饰工程】
专业工程暂估价及结算价表
工程名称：富顺县中医医院富达路院区口腔科改造项目\单项工程1【建筑与装饰工程】 |  |  |  | 标段：
序号 | 工程名称 | 工程内容 | 暂估金额(元) | 结算金额(元) | 差额±（元） | 备注
合 计 |  |  |  | - | - | -

## G.5 计日工表(表-12-4)【建筑与装饰工程】
计 日 工 表
工程名称：富顺县中医医院富达路院区口腔科改造项目\单项工程1【建筑与装饰工程】 |  |  |  | 标段：
编号 | 项目名称 | 单位 | 暂定数量 | 实际数量 | 综合单价(元) | 合价(元)
[6 empty] | 暂定 | 实际
一 | 人工
1 | 房屋建筑、仿古建筑、市政、园林绿化、抹灰工程、构筑物、爆破、城市轨道交通、既有及小区改造房屋建筑维修与加固、城市地下综合管廊、绿色建筑、装配式房屋建筑、城市道路桥梁养护维修、排水管网非开挖修复工程普工 | 工日
2 | 装饰（抹灰工程除外）、通用安装工程普工 | 工日
3 | 房屋建筑、仿古建筑、市政、园林绿化、抹灰工程、构筑物、爆破、城市轨道交通、既有及小区改造房屋建筑维修与加固、城市地下综合管廊、绿色建筑、装配式房屋建筑、城市道路桥梁养护维修、排水管网非开挖修复工程技工 | 工日
4 | 装饰（抹灰工程除外）、通用安装工程技工 | 工日
5 | 高级技工 | 工日
人工小计
二 | 材料
材料小计
三 | 施工机械
施工机械小计
总 计

## G.6 总承包服务费计价表(表-12-5)【建筑与装饰工程】
总承包服务费计价表
工程名称：富顺县中医医院富达路院区口腔科改造项目\单项工程1【建筑与装饰工程】 |  |  |  | 标段：
序号 | 项目名称 | 项目价值(元） | 服务内容 | 计算基础 | 费率（%） | 金额（元）
- | 合计 | - | - | - | -

## H 规费、税金项目清单计价表(表-13)仅打印规费金额【建筑~
规费、税金项目计价表
工程名称：富顺县中医医院富达路院区口腔科改造项目\单项工程1【建筑与装饰工程】 |  |  | 标段：
序号 | 项目名称 | 计算基础 | 计算基数 | 计算费率（％） | 金额(元)
1 | 规费 | 分部分项定额人工费+单价措施项目定额人工费 |  |  | 6683.28
2 | 销项增值税额 | 分部分项工程费+措施项目费+其他项目费+规费+按实计算费用+创优质工程奖补偿奖励费-按规定不计税的工程设备金额-除税甲供材料（设备）费 |  | 9
3 | 附加税 | 分部分项工程费+措施项目费+其他项目费+规费+按实计算费用+创优质工程奖补偿奖励费-按规定不计税的工程设备金额-除税甲供材料（设备）费 |  | 0.261
合计 |  |  |  |  | 6683.28

## E.3 单位工程招标控制价投标报价汇总表(表-04-1)一~1
单位工程招标控制价/投标报价汇总表
（适用于一般计税方法）
工程名称：富顺县中医医院富达路院区口腔科改造项目\单项工程1【安装工程】 |  | 标段：
序号 | 汇总内容 | 金 额（元） | 其中:暂估价(元)
1 | 分部分项及单价措施项目
1.1 | 单价措施项目
2 | 总价措施项目 |  | -
2.1 | 其中：安全文明施工费 | 3164.57 | -
3 | 其他项目 |  | -
3.1 | 其中：暂列金额 | 7630.15 | -
3.2 | 其中：专业工程暂估价 |  | -
3.3 | 其中：计日工 |  | -
3.4 | 其中：总承包服务费 |  | -
4 | 规费 | 2125.09 | -
5 | 创优质工程奖补偿奖励费 |  | -
6 | 税前不含税工程造价 |  | -
6.1 | 其中：除税甲供材料（设备）费 |  | -
7 | 销项增值税额 |  | -
8 | 附加税 |  | -
招标控制价/投标报价总价合计=税前不含税工程造价+销项增值税额+附加税

## F.1.1 分部分项工程清单计价表(表-08)【安装工程】
分部分项工程清单与计价表
工程名称：富顺县中医医院富达路院区口腔科改造项目\单项工程1【安装工程】 |  |  |  |  | 标段：
序号 | 项目编码 | 项目名称 | 项目特征描述 | 计量 单位 | 工程量 | 金额（元）
[6 empty] | 综合单价 | 合价 | 其中
[8 empty] | 定额人工费 | 定额机械费 | 暂估价
1 | 031001006057 | PP-R给水管 DN25 | 1.安装部位：给水管 2.材质、规格：PP-R管 DN25 3.连接形式：热熔连接 4.压力试验及吹、洗设计要求：详设计施工图纸 5.其它：满足相关规范及设计施工图纸要求 | m | 98.5
2 | 031001006058 | PP-R给水管 DN32 | 1.安装部位：给水管 2.材质、规格：PP-R管 DN32 3.连接形式：热熔连接 4.压力试验及吹、洗设计要求：详设计施工图纸 5.其它：满足相关规范及设计施工图纸要求 | m | 10
3 | 031001006059 | U-PVC排水管 DN50 | 1.安装部位：排水管 2.材质、规格：U-PVC管 DN50 3.连接形式：粘结连接 4.压力试验及吹、洗设计要求：详设计施工图纸 5.其它：满足相关规范及设计施工图纸要求 | m | 9
4 | 031001006060 | U-PVC排水管 DN75 | 1.安装部位：排水管 2.材质、规格：U-PVC管 DN75 3.连接形式：粘结连接 4.压力试验及吹、洗设计要求：详设计施工图纸 5.其它：满足相关规范及设计施工图纸要求 | m | 20
5 | 031001006061 | U-PVC排水管 DN100 | 1.安装部位：排水管 2.材质、规格：U-PVC管 DN100 3.连接形式：粘结连接 4.压力试验及吹、洗设计要求：详设计施工图纸 5.其它：满足相关规范及设计施工图纸要求 | m | 44.29
6 | 031003001062 | 截止阀 DN32 | 1.类型：截止阀 2.材质：铜质 3.规格：DN32 4.连接形式：螺纹连接 5.压力等级：满足设计要求 6.含安装配套附件 7.其他：满足设计、相关规范及合同要求 | 个 | 2
7 | 031004014063 | PVC-U地漏 DN50 | 1.材质:PVC-U地漏 2.型号、规格:DN50 3.安装方式:详设计施工图纸 4.其它：满足相关规范及设计施工图纸要求 | 个 | 3
8 | 031004003064 | 成品陶瓷洗涤盆 | 1.构件类型：成品陶瓷洗涤盆 2.规格、类型 ：详设计施工图纸 3.组装形式 ：详设计施工图纸 4.附件名称、数量：详设计施工图纸 5.其它：满足相关规范及设计施工图纸要求 | 组 | 9
9 | 031004008065 | 成品陶瓷拖布池 | 1.构件类型：成品陶瓷拖布池 2.规格、类型 ：600*500 3.组装形式 ：详设计施工图纸 4.附件名称、数量：详设计施工图纸 5.其它：满足相关规范及设计施工图纸要求 | 组 | 8
10 | 031001006066 | PP-R给水管 DN15 | 1.安装部位：给水管 2.材质、规格：PP-R管 DN15 3.连接形式：热熔连接 4.压力试验及吹、洗设计要求：详设计施工图纸 5.其它：满足相关规范及设计施工图纸要求 | m | 24.29
11 | 031004014067 | 水龙头 DN15 | 1.材质：水龙头 2.型号、规格：DN15 3.安装方式：详设计施工图纸 4.其它：满足相关规范及设计施工图纸要求 | 个 | 9
12 | 030411001068 | 配管 JDG20 | 1.名称：配管 2.材质：JDG 3.规格：Φ20mm 4.配置形式及部位：综合 5.包含分支管线使用的接线盒 6.其他详设计，满足设计、施工、规范及验收要求 | m | 387.2
13 | 030411004069 | 配线 WDZN-BYJ2.5 | 1.名称：配线 2.配线形式：管内（桥架）穿线 3.导线型号、材质、规格：WDZN-BYJ2.5mm2 4.材质：铜芯 5.其他：满足设计、规范及施工验收标准 | m | 520.7
14 | 030404034070 | 单联单控开关 10A ~250V | 1.名称：单联单控开关 2.规格：250V 10A 3.安装方式：底标高H=1.3m 4.详细技术参数及品牌满足设计图、招标文件及甲方要求 | 个 | 16
15 | 030404034071 | 单联双控开关 10A 250V | 1.名称：单联双控开关 2.材质：塑料外壳 3.规格：250V,10A 4.安装方式：暗装 5.其他：投标人应充分考虑满足招标文件、《技术标准及要求》、满足规范、合同的要求 | 个 | 6
16 | 030404034072 | 三联单控开关 10A ~250V | 1.名称：三联单控开关 2.材质：塑料外壳 3.规格：250V,10A 4.安装方式：暗装 5.其他：投标人应充分考虑满足招标文件、《技术标准及要求》、满足规范、合同的要求 | 个 | 1
17 | 030412004073 | 面板灯 600*600mm 58W 220V | 1.名称 ：LED平板灯 2.型号 功率：58W 220V 3.规格 ：600*600 4.安装形式：吸顶 5.其他：满足设计、规范、技术标准、功能需求等相关要求 | 套 | 44
18 | 030404017074 | 配电箱 AL01 | 1.名称：配电箱 AL01 2.型号、规格：Pn= 40 kW 21回路 3.基础制作安装 ：型钢综合，除锈刷油满足设计及规范要求 4.接线端子材质、规格 ：详设计 5.端子板外部接线材质、规格 ：详设计 6.含箱体开孔、防火堵洞等，箱内主要元器件符合设计和招标文件技术标准的要求 7.箱体安装需满足抗震要求 8.安装方式：明装,H+1.5m 9.其他详设计及满足规范要求 | 台 | 1
19 | 030411004075 | 配线 WDZ-BYJ4 | 1.名称：配线 2.配线形式：管内（桥架）穿线 3.导线型号、材质、规格：WDZN-BYJ4mm2 4.材质：铜芯 5.其他：满足设计、规范及施工验收标准 | m | 487.52
20 | 030411004076 | 配线 WDZ-BYJ4 | 1.名称：配线 2.配线形式：管内（桥架）穿线 3.导线型号、材质、规格：WDZN-BYJ4mm2 4.材质：铜芯 5.其他：满足设计、规范及施工验收标准 | m | 305.2
21 | 030411006077 | 接线盒 | 1.名称：接线盒 2.材质 ：综合 3.规格 ：86H50 4.安装形式：暗装 | 个 | 96
22 | 030404035078 | 单相二、三极插座 10A 250V | 1.名称：单相二三极插座 2.型号、规格：250V 10A 3.安装方式：暗装 4.其它：投标人应充分考虑满足施工图设计及施工验收规范要求，满足项目技术标准和要求 | 个 | 44
23 | 030404035079 | 挂式空调安全型插座 | 1.名称：安全型三孔柜机空调暗插座 2.型号、规格：16A 250V 3.安装形式：嵌墙暗装 底距洞中心0.15m 4.其他：满足设计、规范及招标技术要求 | 个 | 12
24 | 030404035080 | 地面插座盒 10A 250V IP55防护 | 1.名称：地面插座盒 2.型号、规格： 10A 250V IP55防护 3.安装方式：暗装 4.其它：投标人应充分考虑满足施工图设计及施工验收规范要求，满足项目技术标准和要求 | 个 | 6
25 | 030404035081 | 单相二、三极插座 25A 250V | 1.名称：单相二三极插座 2.型号、规格：250V 25A 3.安装方式：暗装 4.其它：投标人应充分考虑满足施工图设计及施工验收规范要求，满足项目技术标准和要求 | 个 | 0
26 | 030411003082 | 强电金属桥架 200x100 | 1.名称：强电金属桥架 2.规格：200X100 3.材质：金属 4.材质厚度：满足设计及甲方要求 5.含桥架配管开孔、焊接或螺栓固定、弯头、三通或四通、盖板、隔板、扣锁、防火封堵、附件安装、接地等相关内容 6.安装位置：综合考虑 7.防火要求：按规范要求 8.其他：满足设计要求及施工规范 | m | 38.34
27 | 030502012083 | 网络插座 | 1.名称 ：信息插座 2.材质、规格：详设计施工图纸 3.其它：满足相关规范及设计施工图纸要求 | 个 | 10
28 | 030411001084 | 配管 PC20 | 1.名称:塑料管 2.材质:阻燃管 3.规格:PC20 4.配置形式：砖、混凝土结构暗配 5.接地要求：按设计 6.其他：本综合单价含配管敷设、配管内预留钢丝等工作内容，请投标人综合考虑 | m | 50
29 | 030502005085 | 电气配线 CAT.6 4P UTP | 1.名称:电气配线 2.配线形式:管内穿线 3.型号、规格:CAT.6 4P UTP 4.材质:六类网线 5.配线部位、线制:摄像机至交换机 6.含网线测试、调试费用 7.检查、抽测电缆、清理管道/线槽/桥架、布放、绑扎电缆、封堵出口等 8.满足设计及规范要求 | m | 51.2
30 | 030502005086 | 电气配线 CAT.6 4P UTP | 1.名称:电气配线 2.配线形式:桥架穿线 3.型号、规格:CAT.6 4P UTP 4.材质:六类网线 5.配线部位、线制:摄像机至交换机 6.含网线测试、调试费用 7.检查、抽测电缆、清理管道/线槽/桥架、布放、绑扎电缆、封堵出口等 8.满足设计及规范要求 | m | 103.9
31 | 030501012087 | 24口交换机 | 1.名称：交换机 2.规格、型号：24口 3.开箱检查、接线、接地、本体安装调试 4.24口10/100/1000M自适应电口，4个SFP+光口，固化单交流电源，交换容量>336Gbps,包转发率>98Mpps，(支持POE功能，POE供电功率为>370W) 5.满足设计及规范要求 | 台 | 1
32 | 030501012088 | 16口交换机 | 1.名称：交换机 2.规格、型号：8口 3.开箱检查、接线、接地、本体安装调试 4.满足设计及规范要求 | 台 | 2
33 | 030411003089 | 弱电金属桥架 100x50 | 1.名称：弱电金属桥架 2.规格：100X50 3.材质：金属 4.材质厚度：满足设计及甲方要求 5.含桥架配管开孔、焊接或螺栓固定、弯头、三通或四通、盖板、隔板、扣锁、防火封堵、附件安装、接地等相关内容 6.安装位置：综合考虑 7.防火要求：按规范要求 8.其他：满足设计要求及施工规范 | m | 25.6
34 | 030408001090 | 电力电缆 ZRYJV- 4X25+1X16 | 1.名称：电力电缆 2.型号、规格：ZRYJV- 4X25+1X16 3..材质：铜 4.敷设方式、部位：管内敷设 | m | 30
35 | 030411001091 | 镀锌钢管 SC80 | 1.名称：镀锌钢管 SC80 2.材质：碳钢 3.规格：DN80mm 4.配置形式及部位：砖、混凝土结构暗配 | m | 30
36 | 031001006092 | DN25PPR出水 | 1.安装部位：给水管 2.材质、规格：PP-R管 DN25 3.连接形式：热熔连接 4.压力试验及吹、洗设计要求：详设计施工图纸 5.其它：满足相关规范及设计施工图纸要求 | m | 100
37 | 031001006093 | DN25PPR供气管 | 1.安装部位：给水管 2.材质、规格：PP-R管 DN25 3.连接形式：热熔连接 4.压力试验及吹、洗设计要求：详设计施工图纸 5.其它：满足相关规范及设计施工图纸要求 | m | 100
38 | 031001006094 | U-PVC排污支管 DN75 | 1.安装部位：排水管 2.材质、规格：U-PVC管 DN75 3.连接形式：粘结连接 4.压力试验及吹、洗设计要求：详设计施工图纸 5.其它：满足相关规范及设计施工图纸要求 | m | 35
39 | 031001006095 | PP-R负压主管 DN50 | 1.安装部位：给水管 2.材质、规格：PP-R管 DN50 3.连接形式：热熔连接 4.压力试验及吹、洗设计要求：详设计施工图纸 5.其它：满足相关规范及设计施工图纸要求 | m | 150
40 | 031001006096 | DN25PPR负压分管 | 1.安装部位：给水管 2.材质、规格：PP-R管 DN25 3.连接形式：热熔连接 4.压力试验及吹、洗设计要求：详设计施工图纸 5.其它：满足相关规范及设计施工图纸要求 | m | 30
41 | 031001006097 | U-PVC排水管 DN32 | 1.安装部位：排水管3250 3.连接形式：粘结连接 4.压力试验及吹、洗设计要求：详设计施工图纸 5.其它：满足相关规范及设计施工图纸要求 | m | 35
42 | 030502005098 | VGA或USB数据线 | 1.名称:电气配线 2.配线形式:管内、桥架、线槽内穿线 3.型号、规格:VGA或USB数据线 4.材质:综合 5.含网线测试、调试费用 6.检查、抽测电缆、清理管道/线槽/桥架、布放、绑扎电缆、封堵出口等 7.满足设计及规范要求 | m | 100
43 | 031001006099 | U-PVC排水管 DN25 | 1.安装部位：排水管 2.材质、规格：U-PVC管 DN25 3.连接形式：粘结连接 4.压力试验及吹、洗设计要求：详设计施工图纸 5.其它：满足相关规范及设计施工图纸要求 | m | 180
44 | 030411004100 | 配线 3*1mm2 | 1.名称：配线 2.配线形式：管内（桥架）穿线 3.导线型号、材质、规格：3*1mm2 4.材质：铜芯 5.其他：满足设计、规范及施工验收标准 | m | 180
45 | 030502001101 | 交换机柜 | 1.名称：交换机柜 2.规格：详图 3.材质金属，表面处理工艺综合考虑，满足设计要求 4.安装部位及方式：综合考虑 5.其他：符合设计及施工验收规范要求 | 台 | 1
合 计

## F.1.2 单价措施项目清单计价表(表-08)【安装工程】
单价措施项目清单与计价表
工程名称：富顺县中医医院富达路院区口腔科改造项目\单项工程1【安装工程】 |  |  |  |  | 标段：
序号 | 项目编码 | 项目名称 | 项目特征描述 | 计量 单位 | 工程量 | 金额（元）
[6 empty] | 综合单价 | 合价 | 其中
[8 empty] | 定额人工费 | 定额机械费 | 暂估价
合 计

## F.4 总价措施项目清单与计价表(表-11)仅打印安全文明~2
总价措施项目清单与计价表
工程名称：富顺县中医医院富达路院区口腔科改造项目\单项工程1【安装工程】 |  |  |  | 标段：
序 号 | 项目编码 | 项目名称 | 计算基础 | 费率 （%） | 金额 （元） | 调整费率 (%) | 调整后金额 (元) | 备注
定额(人工费+机械费)
1 | 031302001102 | 安全文明施工费 |  |  | 3164.57
1.1 | ① | 环境保护费 | 税前建安工程造价（不含总价措施项目费） |  | 182.25
1.2 | ② | 文明施工费 | 税前建安工程造价（不含总价措施项目费） |  | 530.19
1.3 | ③ | 安全施工费 | 税前建安工程造价（不含总价措施项目费） |  | 1375.18
1.4 | ④ | 临时设施费 | 税前建安工程造价（不含总价措施项目费） |  | 1076.95
2 | 031302002103 | 夜间施工增加费
3 | 031302003104 | 非夜间施工增加
4 | 031302004105 | 二次搬运费
5 | 031302005106 | 冬雨季施工增加费
6 | 031302006107 | 已完工程及设备保护费
7 | 031302008108 | 工程定位复测费
合计 |  |  |  |  | 3164.57

## G.1 其他项目清单与计价汇总表(表-12)【安装工程】
其他项目清单与计价汇总表
工程名称：富顺县中医医院富达路院区口腔科改造项目\单项工程1【安装工程】 |  | 标段：
序号 | 项 目 名 称 | 金额(元) | 结算金额（元） | 备注
1 | 暂列金额 |  |  | 明细详见表-12-1
2 | 暂估价
2.1 | 材料(工程设备)暂估价/结算价 |  |  | 明细详见表-12-2
2.2 | 专业工程暂估价/结算价 |  |  | 明细详见表-12-3
3 | 计日工 |  |  | 明细详见表-12-4
4 | 总承包服务费 |  |  | 明细详见表-12-5
合 计 |  | - | - | -

## G.3 材料(工程设备)暂估单价及调整表(表-12-2)【安~
材料(工程设备)暂估单价及调整表
工程名称：富顺县中医医院富达路院区口腔科改造项目\单项工程1【安装工程】 | [5 empty] | 标段：
序号 | 材料(工程设备) 名称、规格、型号 | 计量 单位 | 数量 |  | 暂估(元) |  | 确认(元) |  | 差额±(元) |  | 备注
|  |  | 暂估 | 确认 | 单价 | 合价 | 单价 | 合价 | 单价 | 合价
合计

## G.4 专业工程暂估价表(表-12-3)【安装工程】
专业工程暂估价及结算价表
工程名称：富顺县中医医院富达路院区口腔科改造项目\单项工程1【安装工程】 |  |  |  | 标段：
序号 | 工程名称 | 工程内容 | 暂估金额(元) | 结算金额(元) | 差额±（元） | 备注
合 计 |  |  |  | - | - | -

## G.5 计日工表(表-12-4)【安装工程】
计 日 工 表
工程名称：富顺县中医医院富达路院区口腔科改造项目\单项工程1【安装工程】 |  |  |  | 标段：
编号 | 项目名称 | 单位 | 暂定数量 | 实际数量 | 综合单价(元) | 合价(元)
[6 empty] | 暂定 | 实际
一 | 人工
1 | 房屋建筑、仿古建筑、市政、园林绿化、抹灰工程、构筑物、爆破、城市轨道交通、既有及小区改造房屋建筑维修与加固、城市地下综合管廊、绿色建筑、装配式房屋建筑、城市道路桥梁养护维修、排水管网非开挖修复工程普工 | 工日
2 | 装饰（抹灰工程除外）、通用安装工程普工 | 工日
3 | 房屋建筑、仿古建筑、市政、园林绿化、抹灰工程、构筑物、爆破、城市轨道交通、既有及小区改造房屋建筑维修与加固、城市地下综合管廊、绿色建筑、装配式房屋建筑、城市道路桥梁养护维修、排水管网非开挖修复工程技工 | 工日
4 | 装饰（抹灰工程除外）、通用安装工程技工 | 工日
5 | 高级技工 | 工日
人工小计
二 | 材料
材料小计
三 | 施工机械
施工机械小计
总 计

## G.6 总承包服务费计价表(表-12-5)【安装工程】
总承包服务费计价表
工程名称：富顺县中医医院富达路院区口腔科改造项目\单项工程1【安装工程】 |  |  |  | 标段：
序号 | 项目名称 | 项目价值(元） | 服务内容 | 计算基础 | 费率（%） | 金额（元）
- | 合计 | - | - | - | -

## H 规费、税金项目清单计价表(表-13)仅打印规费金额【安装~
规费、税金项目计价表
工程名称：富顺县中医医院富达路院区口腔科改造项目\单项工程1【安装工程】 |  |  | 标段：
序号 | 项目名称 | 计算基础 | 计算基数 | 计算费率（％） | 金额(元)
1 | 规费 | 分部分项定额人工费+单价措施项目定额人工费 |  |  | 2125.09
2 | 销项增值税额 | 分部分项工程费+措施项目费+其他项目费+规费+按实计算费用+创优质工程奖补偿奖励费-按规定不计税的工程设备金额-除税甲供材料（设备）费 |  | 9
3 | 附加税 | 分部分项工程费+措施项目费+其他项目费+规费+按实计算费用+创优质工程奖补偿奖励费-按规定不计税的工程设备金额-除税甲供材料（设备）费 |  | 0.261
合计 |  |  |  |  | 2125.09